## Planilha1
Tabela Para Cálculo de Estruturas
Lajes
Lajes | Lx | Ly | L/40 e L/15 | d.min | d.adot | d' | h | P.P | P.Rev | P.alv | q | P.total | Lambida | AREA (m²) | AREA (cm²) | MX | M'X | MY | M'Y
L1 | 215 | 371 | 5.375 | 7 | 8 | 2 | 10 | 250 | 100 | 273.4884 | 150 | 773.4884 | 1.7256 | 7.9765 | 797.65 | 5.31 | 11.3 | 1.85 | 8.16
L2 | 220 | 250 | 5.5 | 7 | 8 | 2 | 10 | 250 | 100 | 267.2727 | 150 | 767.2727 | 1.1364 | 5.5 | 550 | 3.02 | 6.99 | 1.84 | 5.7
L3 | 190 | 364 | 4.75 | 7 | 8 | 2 | 10 | 250 | 100 | 309.4737 | 150 | 809.4737 | 1.9158 | 6.916 | 691.6 | 5.3 | 11.04 | 1.96 | 8.14
L4 | 354 | 371 | 8.85 | 7 | 8 | 2 | 10 | 250 | 100 | 166.1017 | 150 | 666.1017 | 1.048 | 13.1334 | 1313.34 | 2.54 | 6.17 | 2.02 | 5.46
L5 | 220 | 432 | 5.5 | 7 | 8 | 2 | 10 | 250 | 100 | 267.2727 | 150 | 767.2727 | 1.9636 | 9.504 | 950.4 | 4.1 | 8.45 | 0.91 | 5.6
L6 | 285 | 381 | 7.125 | 7 | 8 | 2 | 10 | 250 | 100 | 206.3158 | 150 | 706.3158 | 1.3368 | 10.8585 | 1085.85 | 4.06 | 9.37 | 2.5 | 7.81
L7 | 285 | 381 | 7.125 | 7 | 8 | 2 | 10 | 250 | 100 | 206.3158 | 150 | 706.3158 | 1.3368 | 10.8585 | 1085.85 | 4.06 | 9.37 | 2.5 | 7.81
L8 | 220 | 432 | 5.5 | 7 | 8 | 2 | 10 | 250 | 100 | 267.2727 | 150 | 767.2727 | 1.9636 | 9.504 | 950.4 | 4.1 | 8.45 | 0.91 | 5.6
L9 | 354 | 371 | 8.85 | 7 | 8 | 2 | 10 | 250 | 100 | 166.1017 | 150 | 666.1017 | 1.048 | 13.1334 | 1313.34 | 2.54 | 6.17 | 2.02 | 5.46
L10 | 190 | 364 | 4.75 | 7 | 8 | 2 | 10 | 250 | 100 | 309.4737 | 150 | 809.4737 | 1.9158 | 6.916 | 691.6 | 5.3 | 11.04 | 1.96 | 8.14
L11 | 220 | 250 | 5.5 | 7 | 8 | 2 | 10 | 250 | 100 | 267.2727 | 150 | 767.2727 | 1.1364 | 5.5 | 550 | 3.02 | 6.99 | 1.84 | 5.7
L12 | 215 | 371 | 5.375 | 7 | 8 | 2 | 10 | 250 | 100 | 273.4884 | 150 | 773.4884 | 1.7256 | 7.9765 | 797.65 | 5.31 | 11.3 | 1.85 | 8.16
L13 | 265 | 649 | 6.625 | 7 | 8 | 2 | 10 | 250 | 100 | 90.593 | 150 | 590.593 | 2.4491 | 17.1985 | 1719.85
L14 | 452 | 876 | 11.3 | 7 | 8 | 2 | 10 | 250 | 100 |  | 150 | 500 | 1.9381 | 39.5952 | 3959.52 | 4.08 | 8.42 | 0.94 | 5.56
L15 | 142 | 570 | 3.55 | 7 | 8 | 2 | 10 | 250 | 100 |  | 150 | 500 | 4.0141 | 8.094 | 809.4
L16 | 290 | 381 | 7.25 | 7 | 8 | 2 | 10 | 250 | 100 |  | 150 | 500 | 1.3138 | 11.049 | 1104.9 | 3.06 | 6.9 | 1.77 | 5.68
L17 | 290 | 381 | 7.25 | 7 | 8 | 2 | 10 | 250 | 100 |  | 150 | 500 | 1.3138 | 11.049 | 1104.9 | 3.06 | 6.9 | 1.77 | 5.68
L18 | 142 | 570 | 3.55 | 7 | 8 | 2 | 10 | 250 | 100 |  | 150 | 500 | 4.0141 | 8.094 | 809.4
L19 | 452 | 876 | 11.3 | 7 | 8 | 2 | 10 | 250 | 100 |  | 150 | 500 | 1.9381 | 39.5952 | 3959.52 | 4.08 | 8.42 | 0.94 | 5.56
L20 | 265 | 649 | 6.625 | 7 | 8 | 2 | 10 | 250 | 100 | 90.593 | 150 | 590.593 | 2.4491 | 17.1985 | 1719.85
L21 | 259 | 649 | 6.475 | 7 | 8 | 2 | 10 | 250 | 100 |  | 150 | 500 | 2.5058 | 16.8091 | 1680.91
L22 | 417 | 539 | 10.425 | 7 | 8 | 2 | 10 | 250 | 100 | 109.0652 | 150 | 609.0652 | 1.2926 | 22.4763 | 2247.63 | 3.4 | 7.57 | 1.62 | 5.76
L23 | 220 | 283 | 5.5 | 7 | 8 | 2 | 10 | 250 | 100 | 207.6404 | 150 | 707.6404 | 1.2864 | 6.226 | 622.6 | 3.06 | 6.9 | 1.77 | 5.68
L24 | 283 | 393 | 7.075 | 7 | 8 | 2 | 10 | 250 | 100 | 149.6439 | 150 | 649.6439 | 1.3887 | 11.1219 | 1112.19 | 3.32 | 7.28 | 1.65 | 5.7
L25 | 283 | 393 | 7.075 | 7 | 8 | 2 | 10 | 250 | 100 |  | 150 | 500 | 1.3887 | 11.1219 | 1112.19 | 3.32 | 7.28 | 1.65 | 5.7
L26 | 220 | 283 | 5.5 | 7 | 8 | 2 | 10 | 250 | 100 | 207.6404 | 150 | 707.6404 | 1.2864 | 6.226 | 622.6 | 3.06 | 6.9 | 1.77 | 5.68
L27 | 417 | 539 | 10.425 | 7 | 8 | 2 | 10 | 250 | 100 | 109.0652 | 150 | 609.0652 | 1.2926 | 22.4763 | 2247.63 | 3.4 | 7.57 | 1.62 | 5.76
L28 | 259 | 649 | 6.475 | 7 | 8 | 2 | 10 | 250 | 100 | 90.5961 | 150 | 590.5961 | 2.5058 | 16.8091 | 1680.91
L29 | 283 | 651 | 7.075 | 7 | 8 | 2 | 10 | 250 | 100 |  | 150 | 500 | 2.3004 | 18.4233 | 1842.33
L30 | 220 | 293 | 5.5 | 7 | 8 | 2 | 10 | 250 | 100 | 200.5581 | 150 | 700.5581 | 1.3318 | 6.446 | 644.6 | 3.4 | 7.57 | 1.62 | 5.76
L31 | 293 | 371 | 7.325 | 7 | 8 | 2 | 10 | 250 | 100 |  | 150 | 500 | 1.2662 | 10.8703 | 1087.03 | 3.23 | 8.81 | 2.61 | 7.36
L32 | 293 | 371 | 7.325 | 7 | 8 | 2 | 10 | 250 | 100 |  | 150 | 500 | 1.2662 | 10.8703 | 1087.03 | 3.23 | 8.81 | 2.61 | 7.36
L33 | 220 | 293 | 5.5 | 7 | 8 | 2 | 10 | 250 | 100 | 200.5581 | 150 | 700.5581 | 1.3318 | 6.446 | 644.6 | 3.4 | 7.57 | 1.62 | 5.76
L34 | 283 | 651 | 7.075 | 7 | 8 | 2 | 10 | 250 | 100 |  | 150 | 500 | 2.3004 | 18.4233 | 1842.33
L.cor | 145 | 938 | 3.625 | 7 | 8 | 2 | 10 | 250 | 100 |  | 150 | 500 | 6.469 | 13.601 | 1360.1
L.cor2 | 145 | 938 | 3.625 | 7 | 8 | 2 | 10 | 250 | 100 |  | 150 | 500 | 6.469
L.esc | 265 | 354 | 6.625 | 7 | 8 | 2 | 10 | 250 | 100 |  | 150 | 500 | 1.3358 |  |  | 3.5 | 7.7 | 1.55 | 5.75
Peso das Alvenarias
Lajes | Ly | Espess. | altura | Peso M3 | Area | Peso m2
L1 | 3.71 | 0.15 | 2.8 | 1400 | 7.9765 | 273.4884
L2 | 2.5 | 0.15 | 2.8 | 1400 | 5.5 | 267.2727
L3 | 3.64 | 0.15 | 2.8 | 1400 | 6.916 | 309.4737
L4 | 3.71 | 0.15 | 2.8 | 1400 | 13.1334 | 166.1017
L5 | 4.32 | 0.15 | 2.8 | 1400 | 9.504 | 267.2727
L6 | 3.81 | 0.15 | 2.8 | 1400 | 10.8585 | 206.3158
L7 | 3.81 | 0.15 | 2.8 | 1400 | 10.8585 | 206.3158
L8 | 4.32 | 0.15 | 2.8 | 1400 | 9.504 | 267.2727
L9 | 3.71 | 0.15 | 2.8 | 1400 | 13.1334 | 166.1017
L10 | 3.64 | 0.15 | 2.8 | 1400 | 6.916 | 309.4737
L11 | 2.5 | 0.15 | 2.8 | 1400 | 5.5 | 267.2727
L20 | 2.65 | 0.15 | 2.8 | 1400 | 17.2 | 90.593
L23 | 2.2 | 0.15 | 2.8 | 1400 | 6.23 | 207.6404
L24 | 2.83 | 0.15 | 2.8 | 1400 | 11.12 | 149.6439
L27 | 4.17 | 0.15 | 2.8 | 1400 | 22.4816 | 109.0652
L28 | 2.59 | 0.15 | 2.8 | 1400 | 16.81 | 90.5961
L33 | 2.2 | 0.15 | 2.8 | 1400 | 6.45 | 200.5581
MOMENTOS DAS LAJES
Lajes | Lx² | Peso | Mx | M'x | My | M'y | Pos.Mx | Pos.My | Neg.Mx | L1 | Neg.My
L1 | 4.6225 | 773.4884 | 5.31 | 11.3 | 1.85 | 8.16 | 189.8564 | 66.1458 | 404.0258 | L2 | 291.7567
L2 | 4.84 | 767.2727 | 3.02 | 6.99 | 1.84 | 5.7 | 112.1507 | 68.3302 | 259.5806 | L3 | 211.6752
L3 | 3.61 | 809.4737 | 5.3 | 11.04 | 1.96 | 8.14 | 154.8766 | 57.2751 | 322.6109 | L4 | 237.8671
L4 | 12.5316 | 666.1017 | 2.54 | 6.17 | 2.02 | 5.46 | 212.0219 | 168.6159 | 515.0296 | L5 | 455.7637
L5 | 4.84 | 767.2727 | 4.1 | 8.45 | 0.91 | 5.6 | 152.2576 | 33.7938 | 313.7992 | L6 | 207.9616
L6 | 8.1225 | 706.3158 | 4.06 | 9.37 | 2.5 | 7.81 | 232.9242 | 143.4263 | 537.5616 | L7 | 448.0636
L7 | 8.1225 | 706.3158 | 4.06 | 9.37 | 2.5 | 7.81 | 232.9242 | 143.4263 | 537.5616 | L8 | 448.0636
L8 | 4.84 | 767.2727 | 4.1 | 8.45 | 0.91 | 5.6 | 152.2576 | 33.7938 | 313.7992 | L9 | 207.9616
L9 | 12.5316 | 666.1017 | 2.54 | 6.17 | 2.02 | 5.46 | 212.0219 | 168.6159 | 515.0296 | L10 | 455.7637
L10 | 3.61 | 809.4737 | 5.3 | 11.04 | 1.96 | 8.14 | 154.8766 | 57.2751 | 322.6109 | L11 | 237.8671
L11 | 4.84 | 767.2727 | 3.02 | 6.99 | 1.84 | 5.7 | 112.1507 | 68.3302 | 259.5806 | L12 | 211.6752
L12 | 4.6225 | 773.4884 | 5.31 | 11.3 | 1.85 | 8.16 | 189.8564 | 66.1458 | 404.0258 | L13 | 291.7567
L13 | 7.0225 | 590.593 |  |  |  |  | 0 | 0 | 0 | L14 | 0
L14 | 20.4304 | 500 | 4.08 | 8.42 | 0.94 | 5.56 | 416.7802 | 96.0229 | 860.1198 | L15 | 567.9651
L15 | 2.0164 | 500 |  |  |  |  | 0 | 0 | 0 | L16 | 0
L16 | 8.41 | 500 | 3.06 | 6.9 | 1.77 | 5.68 | 128.673 | 74.4285 | 290.145 | L17 | 238.844
L17 | 8.41 | 500 | 3.06 | 6.9 | 1.77 | 5.68 | 128.673 | 74.4285 | 290.145 | L18 | 238.844
L18 | 2.0164 | 500 |  |  |  |  | 0 | 0 | 0 | L19 | 0
L19 | 20.4304 | 500 | 4.08 | 8.42 | 0.94 | 5.56 | 416.7802 | 96.0229 | 860.1198 | L20 | 567.9651
L20 | 7.0225 | 590.593 |  |  |  |  | 0 | 0 | 0 | L21 | 0
L21 | 6.7081 | 500 |  |  |  |  | 0 | 0 | 0 | L22 | 0
L22 | 17.3889 | 609.0652 | 3.4 | 7.57 | 1.62 | 5.76 | 360.0931 | 171.5738 | 801.7367 | L23 | 610.0401
L23 | 4.84 | 707.6404 | 3.06 | 6.9 | 1.77 | 5.68 | 104.8044 | 60.6221 | 236.3236 | L24 | 194.5389
L24 | 8.0089 | 649.6439 | 3.32 | 7.28 | 1.65 | 5.7 | 172.7374 | 85.8484 | 378.7735 | L25 | 296.5672
L25 | 8.0089 | 500 | 3.32 | 7.28 | 1.65 | 5.7 | 132.9477 | 66.0734 | 291.524 | L26 | 228.2537
L26 | 4.84 | 707.6404 | 3.06 | 6.9 | 1.77 | 5.68 | 104.8044 | 60.6221 | 236.3236 | L27 | 194.5389
L27 | 17.3889 | 609.0652 | 3.4 | 7.57 | 1.62 | 5.76 | 360.0931 | 171.5738 | 801.7367 | L28 | 610.0401
L28 | 6.7081 | 590.5961 |  |  |  |  | 0 | 0 | 0 | L29 | 0
L29 | 8.0089 | 500 |  |  |  |  | 0 | 0 | 0 | L30 | 0
L30 | 4.84 | 700.5581 | 3.4 | 7.57 | 1.62 | 5.76 | 115.2838 | 54.9294 | 256.6761 | L31 | 195.3044
L31 | 8.5849 | 500 | 3.23 | 8.81 | 2.61 | 7.36 | 138.6461 | 112.0329 | 378.1648 | L32 | 315.9243
L32 | 8.5849 | 500 | 3.23 | 8.81 | 2.61 | 7.36 | 138.6461 | 112.0329 | 378.1648 | L33 | 315.9243
L33 | 4.84 | 700.5581 | 3.4 | 7.57 | 1.62 | 5.76 | 115.2838 | 54.9294 | 256.6761 | L34 | 195.3044
L34 | 8.0089 | 500 |  |  |  |  | 0 | 0 | 0 | L.cor | 0
L.cor | 2.1025 | 500 |  |  |  |  | 0 | 0 | 0 | L.cor2 | 0
L.cor2 | 2.1025 | 500 |  |  |  |  | 0 | 0 | 0 | L.esc | 0
L.esc | 7.0225 | 500 | 3.5 | 7.7 | 1.55 | 5.75 | 122.8937 | 54.4244 | 270.3662 | 201.8969 | 201.8969
Lajes Com Lambida Maior Que 2
Lajes | Peso | L^2 | Mo.res
L13 | 590.593 | 7.0225 | 518.4299
L15 | 500 | 2.0164 | 126.025
L18 | 500 | 2.0164 | 126.025
L20 | 590.593 | 7.0225 | 518.4299
L21 | 500 | 6.7081 | 419.2562
L28 | 500 | 6.7081 | 419.2562
L29 | 500 | 8.0089 | 500.5563
L34 | 500 | 8.0089 | 500.5563
L.cor | 500 | 2.1025 | 131.4062
L.cor2 | 500 | 2.1025 | 131.4062
Compensação das Lajes Horizontais
Lajes | Pos.hor | Neg.hori | 80% | Média | Neg.Cor | Diferença | Pos.cor | Pos.MD | Neg.MD
L1 | 66.14 | 291.75 | 233.4 | 275.75 | 275.75 | 16 | 82.14 | 114.996 | 386.05
L2 | 112 | 259.75 | [5 empty] | 156.8
L2 | 112 | 259.75 | 207.8 | 248.375 | 248.375 | 11.375 |  | 156.8 | 347.725
L3 | 57 | 237 |  |  |  |  | 68.375 | 95.725
L3 | 68.375 | 237.86 | 412.096 | 376.49 | 412.096 | 103.024 | 171.399 | 239.9586 | 576.9344
L4 | 212 | 515.12 | [5 empty] | 296.8
L4 | 212 | 515.12 | 412.096 | 414.455 | 414.455 | 100.665 |  | 296.8 | 580.237
L5 | 152 | 313.79 |  |  |  |  | 252.665 | 353.731
L5 | 152 | 313.79 | 358.4 | 380.895 | 380.895 | 67.105 | 219.105 | 353.731 | 533.253
L6 | 448 | 448 | [5 empty] | 627.2
L13 | 0 | 0 | 0 | 430 | 430 | 430 |  |  | 602
L14 | 416 | 860 |  |  |  |  | 846 | 1184.4
L21 | 0 | 0 | 0 | 430 | 430 | 430 |  |  | 602
L14 | 416 | 860 |  |  |  |  | 846 | 1184.4
L29 | 0 | 0 | 0 | 430 | 430 | 430 |  |  | 602
L14 | 416 | 860 |  |  |  |  | 846 | 1184.4
L14 | 416 | 860.11 | 688.088 | 759.135 | 759.135 | 100.975 |  |  | 1062.789
L22 | 295.61 | 658.16 |  |  |  |  | 396.585 | 555.219
L22 | 295.61 | 658.16 | 526.528 | 447.24 | 526.528 | 131.632 |  |  | 737.1392
L23 | 60.62 | 236.32 |  |  |  |  | 192.252 | 269.1528
L23 | 60.62 | 236.32 | 237.248 | 266.44 | 266.44 | 30.12 |  |  | 373.016
L24 | 85.84 | 296.56 |  |  |  |  | 115.96 | 162.344
L24 | 85.84 | 296.56 | 237.248 | 296.56 | 296.56 | 0 |  |  | 415.184
L25 | 85.84 | 296.56 |  |  |  |  | 85.84 | 120.176
L22 | 295.61 | 658.16 | 526.528 | 329.08 | 526.528 | 131.632 |  |  | 737.1392
L30 | 115 | 256 |  |  |  |  | 246.632 | 345.2848
L30 | 115 | 256 | 252.736 | 285.96 | 285.96 | 29.96 |  |  | 400.344
L31 | 112 | 315.92 |  |  |  |  | 141.96 | 198.744
L31 | 112 | 315.92 | 0 | 315.92 | 315.92 | 0 |  |  | 442.288
L32 | 112 | 315.92 |  |  |  |  | 156.8 | 219.52
L16 | 101.76 | 238.84 | 216 | 254.42 | 254.42 | 15.58 | 117.34 | 164.276 | 356.188
L.esc | 122.89 | 270
Momento nas Lajes Verticais
Lajes | Pos.ver | Neg.ver | 80% | Média | Neg.Cor | Diferença | Pos.cor | Pos.MD | Neg.MD
L1 | 189.85 | 404.02 | 323.216 | 202.01 | 323.216 | 80.804 | 270.654 | 378.9156 | 452.5024
L13 | 518.42 | 0
L13 | 518.42 | [5 empty] | 518.42 | 725.788
L21 | 419.25 | [5 empty] | 419.25 | 586.95
L29 | 500 | [5 empty] | 500 | 700
L2 | 68.33 | 211.17 | 168.936 | 105.585 | 168.936 | 42.234 | 110.564 | 154.7896 | 236.5104
L13 | 518.42 | 0
L3 | 155 | 322.61 | 454.368 | 445.285 | 454.368 | 113.592 |  | 217 | 636.1152
L14 | 96 | 567.96 |  |  |  |  | 209.592 | 293.4288
L4 | 168.6 | 455.76 | 364.608 | 227.88 | 364.608 | 91.152 |  | 236.04 | 510.4512
L15 | 126 | 0 |  |  |  |  | 217.152 | 304.0128
L5 | 33.7 | 207.96 | 166.368 | 103.98 | 166.368 | 41.592 | 75.292 | 105.4088 | 232.9152
L15 | 126
L22 | 140.85 | 500.8 | 400.64 | 250.4 | 400.64 | 100.16 |  | 197.19 | 560.896
L.Corr | 131.4 | [5 empty] | 231.56 | 324.184
L.Corr | 131.4 |  | 155.624 | 97.265 | 155.624 | 38.906 |  |  | 217.8736
L23 | 104 | 194.53 | 155.624 | 97.265 |  |  | 142.906 | 200.0684
L23 | 104 | 194.53 | 156 | 97.5 | 156 | 39 |  |  | 218.4
L30 | 54.9 | 195 |  |  |  |  | 93.9 | 131.46
L6 | 232.92 | 537.56 | 430.048 | 351.195 | 430.048 | 107.512 |  | 326.088 | 602.0672
L16 | 198 | 164.83 |  |  |  |  | 305.512 | 427.7168
L24 | 172.73 | 378.77 | 303.016 | 189.385 | 303.016 | 75.754 |  | 241.822 | 424.2224
L31 | 138.64 | 378.16 |  |  |  |  | 214.394 | 300.1516
L24 | 172.73 | 378 | 302.4 | 113.575 | 302.4 | 75.6 |  |  | 423.36
L.Esc | 54.42 | 201 |  |  |  |  | 130.02 | 182.028
Dimensionamento das Armaduras Positivas Hor. (C25 Ca50) D=6,3
Lajes | Ks | Md | d | As | As.Min | As.Adot | n | S
L1 | 0.024 | 114.996 | 8 | 0.34499 | 1.5 | 1.5 | 5 | 20
L2 | 0.024 | 156.8 | 8 | 0.4704 | 1.5 | 1.5 | 5 | 20
L3 | 0.024 | 95.725 | 8 | 0.28718 | 1.5 | 1.5 | 5 | 20
L4 | 0.024 | 296.8 | 8 | 0.8904 | 1.5 | 1.5 | 5 | 20
L5 | 0.024 | 353.731 | 8 | 1.0612 | 1.5 | 1.5 | 5 | 20
L6 | 0.024 | 627.2 | 8 | 1.8816 | 1.5 | 1.8816 | 6.272 | 15.9439
L13 | 0.024 | 0 | 8 | 0 | 0 | 0 | 0 | 0
L14 | 0.024 | 1184.4 | 8 | 3.5532 | 1.5 | 3.5532 | 11.844 | 8.4431
L15 | 0.024 | 0 | 8 | 0 | 1.5 | 0 | 0 | 0
L16 | 0.024 | 164.276 | 8 | 0.49283 | 1.5 | 1.5 | 5 | 20
L21 | 0.024 | 0 | 8 | 0 | 1.5 | 0 | 0 | 0
L22 | 0.024 | 555.219 | 8 | 1.6657 | 1.5 | 1.6657 | 5.5522 | 18.0109
L23 | 0.024 | 269.1528 | 8 | 0.80746 | 1.5 | 1.5 | 5 | 20
L24 | 0.024 | 162.344 | 8 | 0.48703 | 1.5 | 1.5 | 5 | 20
L29 | 0.024 | 0 | 8 | 0 | 1.5 | 0 | 0 | 0
L30 | 0.024 | 345.2848 | 8 | 1.0359 | 1.5 | 1.5 | 5 | 20
L31 | 0.024 | 198.744 | 8 | 0.59623 | 1.5 | 1.5 | 5 | 20
Dimensionamento das Armaduras Positivas Ver. (C25 Ca50) D=6,3
Lajes | Ks | Md | d | As | As.Min | As.Adot | n | S
L1 | 0.024 | 378.9156 | 8 | 1.1367 | 1.5 | 1.5 | 5 | 20
L2 | 0.024 | 154.7896 | 8 | 0.46437 | 1.5 | 1.5 | 5 | 20
L3 | 0.024 | 217 | 8 | 0.651 | 1.5 | 1.5 | 5 | 20
L4 | 0.024 | 236.04 | 8 | 0.70812 | 1.5 | 1.5 | 5 | 20
L5 | 0.024 | 105.4088 | 8 | 0.31623 | 1.5 | 1.5 | 5 | 20
L6 | 0.024 | 326.088 | 8 | 0.97826 | 1.5 | 1.5 | 5 | 20
L13 | 0.024 | 0 | 8 | 0 | 0 | 0 | 0 | 0
L14 | 0.024 | 293.4288 | 8 | 0.88029 | 1.5 | 1.5 | 5 | 20
L15 | 0.024 | 304.0128 | 8 | 0.91204 | 1.5 | 1.5 | 5 | 20
L16 | 0.024 | 427.7168 | 8 | 1.2832 | 1.5 | 1.5 | 5 | 20
L21 | 0.024 | 586.95 | 8 | 1.7608 | 1.5 | 1.7608 | 6 | 16.6667
L22 | 0.024 | 197.19 | 8 | 0.59157 | 1.5 | 1.5 | 5 | 20
L23 | 0.024 | 200.0684 | 8 | 0.60021 | 1.5 | 1.5 | 5 | 20
L24 | 0.024 | 241.822 | 8 | 0.72547 | 1.5 | 1.5 | 5 | 20
L29 | 0.024 | 0 | 8 | 0 | 0 | 0 | 0 | 0
L30 | 0.024 | 131.46 | 8 | 0.39438 | 1.5 | 1.5 | 5 | 20
L31 | 0.024 | 300.1516 | 8 | 0.90045 | 1.5 | 1.5 | 5 | 20
Dimensionamento das armaduras Negativas Hor. (C25Ca50)D=6,3
Lajes | Md | Ks | d | As | As.Min | As.Adot | n | S
L1 | 386.05 | 0.025 | 8 | 1.2064 | 1.5 | 1.5 | 5 | 20
L2
L2 | 347.725 | 0.025 | 8 | 1.0866 | 1.5 | 1.5 | 5 | 20
L3
L3 | 576.9344 | 0.025 | 8 | 1.8029 | 1.5 | 1.8029 | 6.0097 | 16.6397
L4
L4 | 580.237 | 0.025 | 8 | 1.8132 | 1.5 | 1.8132 | 6.0441 | 16.545
L5
L5 | 533.253 | 0.025 | 8 | 1.6664 | 1.5 | 1.6664 | 5.5547 | 18.0027
L6
L13 | 602 | 0.025 | 8 | 1.8813 | 1.5 | 1.8813 | 6.2708 | 15.9468
L14
L21 | 602 | 0.025 | 8 | 1.8813 | 1.5 | 1.8813 | 6.2708 | 15.9468
L14
L29 | 602 | 0.025 | 8 | 1.8813 | 1.5 | 1.8813 | 6.2708 | 15.9468
L14
L14 | 1062.789 | 0.025 | 8 | 3.3212 | 1.5 | 3.3212 | 11.0707 | 9.0328
L22
L22 | 737.1392 | 0.025 | 8 | 2.3036 | 1.5 | 2.3036 | 7.6785 | 13.0233
L23
L23 | 373.016 | 0.025 | 8 | 1.1657 | 1.5 | 1.5 | 5 | 20
L24
L24 | 415.184 | 0.025 | 8 | 1.2974 | 1.5 | 1.5 | 5 | 20
L25
L22 | 737.1392 | 0.025 | 8 | 2.3036 | 1.5 | 2.3036 | 7.6785 | 13.0233
L30
L30 | 400.344 | 0.025 | 8 | 1.2511 | 1.5 | 1.5 | 5 | 20
L31
L31 | 442.288 | 0.025 | 8 | 1.3822 | 1.5 | 1.5 | 5 | 20
L32
L16 | 356.188 | 0.025 | 8 | 1.1131 | 1.5 | 1.5 | 5 | 20
L.esc
Dimensionamento das armaduras negativas Ver. (C25Ca50)D=6,3
Lajes | Md | Ks | d | As | As.Min | As.Adot | n | S
L1 | 452.5024 | 0.025 | 8 | 1.4141 | 1.5 | 1.5 | 5 | 20
L13
L2 | 236.5104 | 0.025 | 8 | 0.7391 | 1.5 | 1.5 | 5 | 20
L13
L3 | 636.1152 | 0.025 | 8 | 1.9879 | 1.5 | 1.9879 | 6.6262 | 15.0916
L14
L4 | 510.4512 | 0.025 | 8 | 1.5952 | 1.5 | 1.5 | 5 | 20
L15
L5 | 232.9152 | 0.025 | 8 | 0.72786 | 1.5 | 1.5 | 5 | 20
L15
L22 | 560.896 | 0.025 | 8 | 1.7528 | 1.5 | 1.7528 | 5.8427 | 17.1155
L.Corr
L.Corr | 217.8736 | 0.025 | 8 | 0.68086 | 1.5 | 1.5 | 5 | 20
L23
L23 | 218.4 | 0.025 | 8 | 0.6825 | 1.5 | 1.5 | 5 | 20
L30
L6 | 602.0672 | 0.025 | 8 | 1.8815 | 1.5 | 1.8815 | 6.2715 | 15.9451
L16
L24 | 424.2224 | 0.025 | 8 | 1.3257 | 1.5 | 1.5 | 5 | 20
L31
L24 | 423.36 | 0.025 | 8 | 1.323 | 1.5 | 1.5 | 5 | 20
L.Esc
Dimensionamento das Armaduras Secundarias hoz. (C25Ca50)D=6,3
Lajes | As | 0.2 | Asec
L1 | 1.5 | 0.3 | 0.33
L2
L2 | 1.5 | 0.3 | 0.33
L3
L3 | 1.8029 | 0.36058 | 0.33
L4
L4 | 1.8132 | 0.36265 | 0.33
L5
L5 | 1.6664 | 0.33328 | 0.33
L6
L13 | 1.8813 | 0.37625 | 0.33
L14
L21 | 1.8813 | 0.37625 | 0.33
L14
L29 | 1.8813 | 0.37625 | 0.33
L14
L14 | 3.3212 | 0.66424 | 0.33
L22
L22 | 2.3036 | 0.46071 | 0.33
L23
L23 | 1.5 | 0.3 | 0.33
L24
L24 | 1.5 | 0.3 | 0.33
L25
L22 | 2.3036 | 0.46071 | 0.33
L30
L30 | 1.5 | 0.3 | 0.33
L31
L31 | 1.5 | 0.3 | 0.33
L32
L16 | 1.5 | 0.3 | 0.33
L.esc
Dimensionamento das Armaduras Secundarias ver. (C25Ca50)D=6,3
Lajes | As | 0.2 | Asec
L1 | 1.4141 | 0.28281 | 0.33
L13
L2 | 0.7391 | 0.14782 | 0.33
L13
L3 | 1.9879 | 0.39757 | 0.33
L14
L4 | 1.5952 | 0.31903 | 0.33
L15
L5 | 0.72786 | 0.14557 | 0.33
L15
L22 | 1.7528 | 0.35056 | 0.33
L.Corr
L.Corr | 0.68086 | 0.13617 | 0.33
L23
L23 | 0.6825 | 0.1365 | 0.33
L30
L6 | 1.8815 | 0.37629 | 0.33
L16
L24 | 1.3257 | 0.26514 | 0.33
L31
L24 | 1.323 | 0.2646 | 0.33
L.Esc
Calculo da viga 29 (kn) CA50 Fck 25Mpa d=3cm
|  | Vx | V'x | Vy | V'y
P.Pro | 2.5
P.Laje4 | 7.7103
P.Laje5 | 8.8813
P.laj.tot | 16.5916
P.muro | 12.6
LambL4 | 1.048 |  | 3.12 | 1.71 | 2.5
lambL5 | 1.9636 |  | 3.99 | 1.71 | 2.5
q.total | 31.6916
Vmax | 58.7879
M.max | 54.5095
Cor.Res.calc | 0.9
Vrd2 | 401.3839
Vd.Max | 82.3031
Fctd | 1.2825
Fctd(kn) | 0.12825
Vc | 71.1777
Vdmin | 109.93
AsMin | 2,05Cm²
N | 5.15
S | 19.42
Md | 7631.3362
Kc | 13.06
As | 1.68
N | 1.4
S | 12.5